## Folha 1
YCL210 | Un |  | Dispositivo de ancoragem têxtil embutido na estrutura de concreto armado.
Dispositivo de ancoragem para embutir no teto, de 2320 mm de comprimento, formado por fita de poliéster; 1 olhal em um extremo e 1 argola no outro extremo, fixado, pelo extremo do olhal e antes da concretagem, a uma barra nervurado de aço CA-50 embutido na viga da estrutura de concreto armado, de 10 mm de diâmetro mínimo e 500 mm de comprimento mínimo, para segurar um operário.
Insumo |  | Un |  | Descrição | Rend. | Preço unitário | Preço Insumo
mt50spd010ia |  | Un |  | Dispositivo de ancoragem para embutir no teto, de 2320 mm de comprimento, formado por fita de poliéster; 1 olhal em um extremo e 1 argola no outro extremo, classe A1, fixado, pelo extremo do olhal e antes da concretagem, a uma barra nervurado de aço CA-50 embutido na viga da estrutura de concreto armado, de 10 mm de diâmetro mínimo e 500 mm de comprimento mínimo. | 1 | 17.45 | 17.45
mt07aco070f |  | kg |  | Aço em barras nervuradas, CA-50, de vários diâmetros, segundo ABNT NBR 7480. | 0.1 | 3.84 | 0.38
mo120 |  | h |  | Operário Montador de proteções e sinalização de Segurança e Saúde. | 0.104 | 20.96 | 2.18
|  | % |  | Custos diretos complementares | 2 | 20.01 | 0.4
[6 empty] | Total: | 20.41