## Folha 1
0CB010 | Un |  | Proteção de árvore.
Proteção de árvore existente através de cercas móveis de 3,50x2,00 m, formadas por painel de tela eletrossoldada de 200x100 mm de espaçamento da malha e postes verticais de 40 mm de diâmetro, acabamento galvanizado, colocados sobre bases pré-fabricadas de concreto fixadas ao piso com placas de 20x4 mm e buchas de expansão de aço. As cercas amortizáveis em 5 utilizações e as bases em 5 utilizações.
Insumo |  | Un |  | Descrição | Rend. | Preço unitário | Preço Insumo
mt50spv020 |  | Un |  | Cerca móvel de 3,50x2,00 m, formada por painel de tela eletrossoldada com dobras de reforço, de 200x100 mm de espaçamento da malha, com arames horizontais de 5 mm de diâmetro e verticais de 4 mm de diâmetro, soldados nos extremos a postes verticais de 40 mm de diâmetro, acabamento galvanizado, para delimitação provisória de zona de obras, incluindo argolas para união de postes. | 0.6 | 111.97 | 67.18
mt50spv025 |  | Un |  | Base pré-fabricada de concreto, de 65x24x12 cm, com 8 orifícios, reforçada com barras de aço, para suporte de cerca móvel. | 0.6 | 17.47 | 10.48
mt07ala111ba |  | m |  | Placa de aço laminado EN 10025 S275JR, em perfil plano laminado a quente, de 20x4 mm, para aplicações estruturais. | 0.72 | 4.06 | 2.92
mt26aaa023a |  | Un |  | Ancoragem mecânica com bucha de expansão de aço galvanizado, porca e arruela. | 1.44 | 4.09 | 5.89
mo020 |  | h |  | Pedreiro. | 0.122 | 32.24 | 3.93
mo113 |  | h |  | Auxiliar de serviços gerais. | 0.244 | 27.81 | 6.79
|  | % |  | Custos diretos complementares | 2 | 97.19 | 1.94
[6 empty] | Total: | 99.13