## Folha 1
0MP020 |  |  | m² | Proteção de pavimentos.
Proteção de piso de carpete, madeira, pedra natural ou outro material, no interior dos edifícios, através do cobrimento com lâmina de plástico sobre a qual se coloca uma camada de cartão canelado fixado lateralmente em todo o perímetro, que se manterá durante os trabalhos de reabilitação ou reforma, e posterior remoção da proteção.
Insumo | Un | Descrição |  |  | Rend. | Preço unitário | Preço Insumo
mt32war020 | m² | Lâmina de polietileno transparente, de 0,2 mm de espessura. |  |  | 1.05 | 0.42 | 0.44
mt32war040 | m² | Cartão canelado para embalagem. |  |  | 1.05 | 0.83 | 0.87
mt32war030 | m | Fita plástica autocolante. |  |  | 0.5 | 0.1 | 0.05
mo112 | h | Servente de pedreiro. |  |  | 0.026 | 10.2 | 0.27
| % | Meios auxiliares |  |  | 2 | 1.63 | 0.03
| % | Custos indiretos |  |  | 3 | 1.66 | 0.05
[6 empty] | Total: | 1.71