## Folha 1
0MP030 |  | Un |  | Proteção de elevador.
Proteção de elevador com tabuleiro de madeira, plástico e fita adesiva, cobrindo o piso e paramentos em toda a sua altura, durante os trabalhos de reabilitação ou reforma, e posterior remoção da proteção.
Insumo | Un |  | Descrição |  | Rend. | Preço unitário | Preço Insumo
mt08eft010a | m² |  | Painel de aglomerado, hidrófugo, de 19 mm de espessura. |  | 6 | 17.21 | 103.26
mt32war020 | m² |  | Lâmina de polietileno transparente, de 0,2 mm de espessura. |  | 6 | 0.42 | 2.52
mt32war030 | m |  | Fita plástica autocolante. |  | 15 | 0.1 | 1.5
mo112 | h |  | Servente de pedreiro. |  | 2.553 | 10.2 | 26.04
| % |  | Meios auxiliares |  | 2 | 133.32 | 2.67
| % |  | Custos indiretos |  | 3 | 135.99 | 4.08
[6 empty] | Total: | 140.07