## Folha 1
0MP040 | m² |  | Proteção provisória da cobertura contra a chuva.
Proteção provisória da cobertura do edifício contra a chuva, através de tabuleiros e lona impermeável, e posterior remoção da proteção.
Insumo |  | Un |  | Descrição | Rend. | Preço unitário | Preço Insumo
mt08eft010a |  | m² |  | Painel de aglomerado, hidrófugo, de 19 mm de espessura. | 1 | 17.21 | 17.21
mt32war060 |  | m² |  | Lona impermeável de proteção, de polietileno, com malha de reforço e corda perimetral de poliamida para o ajuste da lona. | 1.15 | 11.14 | 12.81
mt32war030 |  | m |  | Fita plástica autocolante. | 2.5 | 0.1 | 0.25
mo113 |  | h |  | Auxiliar de serviços gerais. | 0.6 | 9.99 | 5.99
|  | % |  | Meios auxiliares | 2 | 36.26 | 0.73
|  | % |  | Custos indiretos | 3 | 36.99 | 1.11
[6 empty] | Total: | 38.1