## Folha 1
0MP050 |  | Un | Proteção de elementos do terraço.
Proteção através de lonas, lâminas de polietileno e painéis de madeira, de todos aqueles elementos construtivos do terraço, que possam ser afetados enquanto decorram os trabalhos de reabilitação ou reforma.
Insumo | Un | Descrição |  | Rend. | Preço unitário | Preço Insumo
mt32war020 | m² | Lâmina de polietileno transparente, de 0,2 mm de espessura. |  | 10 | 0.42 | 4.2
mt32war030 | m | Fita plástica autocolante. |  | 10 | 0.1 | 1
mt08eft010a | m² | Painel de aglomerado, hidrófugo, de 19 mm de espessura. |  | 2 | 17.21 | 34.42
mt32war060 | m² | Lona impermeável de proteção, de polietileno, com malha de reforço e corda perimetral de poliamida para o ajuste da lona. |  | 10 | 11.14 | 111.4
mo113 | h | Auxiliar de serviços gerais. |  | 2.298 | 9.99 | 22.96
| % | Meios auxiliares |  | 2 | 173.98 | 3.48
| % | Custos indiretos |  | 3 | 177.46 | 5.32
[5 empty] | Total: | 182.78