## Folha 1
0MP060 |  |  | Un | Proteção de elementos da fachada.
Proteção através de lonas, lâminas de polietileno e painéis de madeira, de aberturas, esquadrias, persianas, caixas de persianas e todos os elementos localizados na fachada, que possam ser afetados enquanto decorram os trabalhos de reabilitação ou reforma.
Insumo | Un | Descrição |  |  | Rend. | Preço unitário | Preço Insumo
mt32war020 | m² | Lâmina de polietileno transparente, de 0,2 mm de espessura. |  |  | 200 | 0.42 | 84
mt32war030 | m | Fita plástica autocolante. |  |  | 200 | 0.1 | 20
mt08eft010a | m² | Painel de aglomerado, hidrófugo, de 19 mm de espessura. |  |  | 40 | 17.21 | 688.4
mt32war060 | m² | Lona impermeável de proteção, de polietileno, com malha de reforço e corda perimetral de poliamida para o ajuste da lona. |  |  | 200 | 11.14 | 2228
mo113 | h | Auxiliar de serviços gerais. |  |  | 24.126 | 9.99 | 241.02
| % | Meios auxiliares |  |  | 2 | 3261.42 | 65.23
| % | Custos indiretos |  |  | 3 | 3326.65 | 99.8
[6 empty] | Total: | 3426.45