## Folha 1
0PB010 |  | m² |  | Escoramento de fachada.
Escoramento de fachada através da colocação de uma armação metálica e respectivo contraventamento com andaime estabilizador, utilizando um sistema de vigas aligeiradas ancoradas a contrapesos de cubos de concreto armado.
Insumo | Un |  | Descrição |  | Rend. | Preço unitário | Preço Insumo
mt50spa2103000 | m² |  | Escoramento de fachada com andaime estabilizante, estrutura metálica e contrapesos de concreto armado, inclusive montagem, concretagem e reforço com presilhas da fachada para a sua amarração ao andaime e desmontagem. |  | 1 | 78.99 | 78.99
| % |  | Meios auxiliares |  | 2 | 78.99 | 1.58
| % |  | Custos indiretos |  | 3 | 80.57 | 2.42
[6 empty] | Total: | 82.99