## Folha 1
ADE010 | m³ | Escavação de valas e cavas.
Escavação de valas para fundações até uma profundidade de 2 m, em solo de argila semi-dura, com meios mecânicos, e carregamento em caminhão. O preço não inclui o transporte dos materiais escavados.
Insumo |  |  | Un | Descrição | Rend. | Preço unitário | Preço Insumo
mq01exn020b |  |  | h | Retroescavadeira hidráulica sobre pneus, de 115 kW. | 0.44 | 199.96 | 87.98
mo113 |  |  | h | Auxiliar de serviços gerais. | 0.297 | 27.81 | 8.26
|  |  | % | Custos diretos complementares | 2 | 96.24 | 1.92
[6 empty] | Total: | 98.16