## Folha 1
ADE011 | m³ | Escavação para muro-guia para parede diafragma.
Escavação de valas para muros guia de parede diafragma, até uma profundidade de 150 cm, em solo de areia solta, com meios mecânicos, e carregamento em caminhão. O preço não inclui o transporte dos materiais escavados.
Insumo |  |  | Un | Descrição | Rend. | Preço unitário | Preço Insumo
mq01ret020b |  |  | h | Retroescavadeira sobre pneus, de 70 kW. | 0.563 | 150.44 | 84.7
mo113 |  |  | h | Auxiliar de serviços gerais. | 0.323 | 27.81 | 8.98
|  |  | % | Custos diretos complementares | 2 | 93.68 | 1.87
[6 empty] | Total: | 95.55