## Folha 1
ADL015 | Un |  | Corte de árvore.
Corte de árvore, maior de 60 cm de diâmetro de tronco, com motosserra.
Insumo |  | Un |  | Descrição | Rend. | Preço unitário | Preço Insumo
mq09sie010 |  | h |  | Motoserra a gasolina, de 50 cm de lâmina e 2 kW de potência. | 1.477 | 6.66 | 9.84
mq01exn020a |  | h |  | Retroescavadeira hidráulica sobre pneus, de 105 kW. | 0.35 | 102.85 | 36
mq02roa010a |  | h |  | Cilindro vibratório de condução manual, de 700 kg, largura de trabalho 70 cm. | 0.996 | 18.77 | 18.69
mo040 |  | h |  | Jardineiro. | 2.171 | 21.83 | 47.39
mo086 |  | h |  | Ajudante de jardineiro. | 4.341 | 17.19 | 74.62
|  | % |  | Custos diretos complementares | 2 | 186.54 | 3.73
[6 empty] | Total: | 190.27