## Folha 1
ADL015 | Un |  | Corte de árvore.
Corte de árvore, maior de 60 cm de diâmetro de tronco, com motosserra e caminhão com cesta.
Insumo |  | Un |  | Descrição | Rend. | Preço unitário | Preço Insumo
mq09sie010 |  | h |  | Motoserra a gasolina, de 50 cm de lâmina e 2 kW de potência. | 1.005 | 6.66 | 6.69
mq07cce010a |  | h |  | Caminhão com cesta elevatória de braço articulado de 16 m de altura máxima de trabalho e 260 kg de carga máxima. | 0.594 | 42.12 | 25.02
mq01exn020a |  | h |  | Retroescavadeira hidráulica sobre pneus, de 105 kW. | 0.291 | 102.85 | 29.93
mq02roa010a |  | h |  | Cilindro vibratório de condução manual, de 700 kg, largura de trabalho 70 cm. | 0.691 | 18.77 | 12.97
mo040 |  | h |  | Jardineiro. | 1.845 | 21.83 | 40.28
mo086 |  | h |  | Ajudante de jardineiro. | 2.767 | 17.19 | 47.56
|  | % |  | Custos diretos complementares | 2 | 162.45 | 3.25
[6 empty] | Total: | 165.7