## Folha 1
AZC010 | m² |  | Entivação de cavas escavadas para reforços de fundações, com elementos de madeira.
Entivação média de cava para reforço de fundações, realizada com meios manuais, com a largura da escavação de até 2 m.
Insumo |  | Un |  | Descrição | Rend. | Preço unitário | Preço Insumo
mt08emt020 |  | m² |  | Escoramento e entivação parcial de valas e cavas de 2 m de largura como máximo, para uma proteção de 50% através de pranchões, travessas e escoras de madeira (10 utilizações). | 1.1 | 52.99 | 58.29
mo113 |  | h |  | Auxiliar de serviços gerais. | 0.882 | 9.99 | 8.81
|  | % |  | Meios auxiliares | 2 | 67.1 | 1.34
|  | % |  | Custos indiretos | 3 | 68.44 | 2.05
[6 empty] | Total: | 70.49