## Folha 1
AZC010 | m² |  | Entivação de cavas escavadas para reforços de fundações, com elementos de madeira.
Entivação completa de cava para reforço de fundações, realizada com meios manuais, com a largura da escavação de até 2 m.
Insumo |  | Un |  | Descrição | Rend. | Preço unitário | Preço Insumo
mt08emt030 |  | m² |  | Escoramento e entivação completa de valas e cavas de 2 m de largura como máximo, para uma proteção de 100% através de pranchões, travessas e escoras de madeira (10 utilizações). | 1.1 | 94.55 | 104.01
mo113 |  | h |  | Auxiliar de serviços gerais. | 1.446 | 9.99 | 14.45
|  | % |  | Meios auxiliares | 2 | 118.46 | 2.37
|  | % |  | Custos indiretos | 3 | 120.83 | 3.62
[6 empty] | Total: | 124.45