## Folha 1
CAV020 | m² |  | Sistema de escoramento e fôrmas para viga de fundação.
Montagem de sistema de escoramento e fôrmas recuperáveis de madeira, para viga de travamento, formado por painéis de madeira compensada, resinados de 12 mm de espessura, amortizáveis em 12 utilizações, e posterior desmontagem do sistema de escoramento e fôrmas. Inclusive elementos de sustentação, fixação e escoramentos necessários para a sua estabilidade e líquido desmoldante, para evitar a aderência do concreto às fôrmas.
Insumo |  | Un |  | Descrição | Rend. | Preço unitário | Preço Insumo
mt08ebr010c |  | m² |  | Painel de madeira compensada, resinado de 12 mm de espessura, com faces e bordas retas revestidas com resina fenólica, segundo NBR ISO 1096. | 0.092 | 16.93 | 1.56
mt08ebr050 |  | m |  | Sarrafo de madeira serrada, de pinus (pinus spp), de 2,5x7 cm, de 2ª qualidade, segundo ABNT NBR 11700. | 0.45 | 3.33 | 1.5
mt08var050 |  | kg |  | Arame galvanizado para atar, de 1,30 mm de diâmetro. | 0.1 | 3.79 | 0.38
mt08var200c |  | kg |  | Pregos comuns 17x21 com cabeça, de 3 mm de diâmetro e 48 mm de comprimento. | 0.05 | 4.32 | 0.22
mt08dba010d |  | l |  | Agente desmoldante, à base de óleos especiais, emulsionante em água, para fôrmas metálicas, fenólicas ou de madeira. | 0.03 | 4.56 | 0.14
mo044 |  | h |  | Montador de fôrmas. | 0.398 | 31.99 | 12.73
mo091 |  | h |  | Ajudante de montador de fôrmas. | 0.398 | 30.15 | 12
|  | % |  | Custos diretos complementares | 2 | 28.53 | 0.57
[6 empty] | Total: | 29.1