## Folha 1
CNE010 | m³ |  | Colarinho.
Colarinho de concreto armado para pilares, realizado com concreto C25 classe de agressividade ambiental II e tipo de ambiente urbano, brita 1, consistência S100 dosado em central, e concretagem com bomba, e aço CA-50, com uma quantidade aproximada de 95 kg/m³. Inclusive arame de atar e separadores. O preço inclui o corte, dobra e montagem da armadura em central de armaduras de obra e a posterior colocação em obra, mas não inclui a fôrmas.
Insumo |  | Un |  | Descrição | Rend. | Preço unitário | Preço Insumo
mt07sep010ac |  | Un |  | Separador certificado de plástico, para armaduras de pilares de vários diâmetros. | 12 | 0.22 | 2.64
mt07aco070f |  | kg |  | Aço em barras nervuradas, CA-50, de vários diâmetros, segundo ABNT NBR 7480. | 99.75 | 11.66 | 1163.09
mt08var050 |  | kg |  | Arame galvanizado para atar, de 1,30 mm de diâmetro. | 0.95 | 3.79 | 3.6
mt10haf080iec |  | m³ |  | Concreto C25 classe de agressividade ambiental II e tipo de ambiente urbano, brita 1, consistência S100, dosado em central, segundo ABNT NBR 8953. | 1.05 | 344.88 | 362.12
mq06bhe010 |  | h |  | Caminhão bomba estacionado na obra, para bombeamento de concreto. | 0.091 | 700.32 | 63.73
mo043 |  | h |  | Armador. | 1.133 | 31.99 | 36.24
mo090 |  | h |  | Ajudante de armador. | 1.416 | 30.15 | 42.69
mo045 |  | h |  | Oficial de trabalhos de concretagem. | 0.124 | 31.99 | 3.97
mo092 |  | h |  | Ajudante de trabalhos concretagem. | 0.497 | 30.15 | 14.98
|  | % |  | Custos diretos complementares | 2 | 1693.06 | 33.86
Custo de manutenção decenal: R$ 69,08 nos primeiros 10 anos. | [5 empty] | Total: | 1726.92