## Folha 1
CNF010 |  |  | m² | Murete de blocos de concreto.
Murete de 20 cm de espessura de alvenaria, de bloco furado de concreto, para revestir, cor cinza, 40x20x20 cm, resistência normalizada R10 (10 N/mm²), assente com argamassa de cimento industrial, cor cinza, resistência à compressão 7,5 N/mm², fornecida a granel, com pilastras intermediárias e viga de coroamento, de concreto com armadura de aço CA-50, quantidade 5 kg/m².
Insumo | Un | Descrição |  |  | Rend. | Preço unitário | Preço Insumo
mt02bhg010d | Un | Bloco furado de concreto, para revestir, cor cinza, 40x20x20 cm, resistência normalizada R10 (10 N/mm²), inclusive parte proporcional de peças especiais: canaletas e meios blocos. |  |  | 12.5 | 1.88 | 23.5
mt08aaa010a | m³ | Água. |  |  | 0.005 | 3.37 | 0.02
mt09mif010db | t | Argamassa industrial para alvenaria, de cimento, cor cinza, resistência à compressão 7,5 N/mm², fornecida a granel. |  |  | 0.029 | 66.09 | 1.92
mt07aco070f | kg | Aço em barras nervuradas, CA-50, elaborado em oficina e colocado em obra, diâmetros vários, segundo ABNT NBR 7480. |  |  | 5 | 3.62 | 18.1
mt10haf080iec | m³ | Concreto C25 classe de agressividade ambiental II e tipo de ambiente urbano, brita 1, consistência S100, dosado em central, segundo ABNT NBR 8953. |  |  | 0.02 | 273.29 | 5.47
mq06mms010 | h | Misturador contínuo com silo, para argamassa industrial em seco, fornecida a granel. |  |  | 0.126 | 3.7 | 0.47
mo020 | h | Oficial de 1ª pedreiro de edificações. |  |  | 0.892 | 16.3 | 14.54
mo076 | h | Ajudante de pedreiro de edificações. |  |  | 0.446 | 10.1 | 4.5
mo112 | h | Auxiliar de pedreiro. |  |  | 0.042 | 9.69 | 0.41
| % | Meios auxiliares |  |  | 2 | 68.93 | 1.38
| % | Custos indiretos |  |  | 3 | 70.31 | 2.11
Custo de manutenção decenal: R$ 2,17 nos primeiros 10 anos. | [5 empty] | Total: | 72.42