## Folha 1
CPM020 |  |  | m | Microestaca com armadura de perfil tubular de aço "PANTALLAX".
Microestaca "PANTALLAX", até 15 m de comprimento e 114,3 mm de diâmetro nominal, composta de perfil tubular com rosca, de aço ISO 11960 N-80, com limite elástico 562 N/mm², de 60,3 mm de diâmetro exterior e 5,5 mm de espessura, e calda de cimento CEM I 42,5N, com uma relação água/cimento de 0,4 dosificada em peso, derramada pelo interior da armadura através de sistema de injeção única global (IU); para fundação.
Insumo | Un | Descrição |  |  | Rend. | Preço unitário | Preço Insumo
mt07mpi020fa | m | Perfil tubular com rosca, para armar microestacas "PANTALLAX", de 60,3 mm de diâmetro exterior e 5,5 mm de espessura, de aço ISO 11960 N-80, com limite elástico 562 N/mm² e carga de ruptura 690 N/mm². |  |  | 1.02 | 26.73 | 27.26
mt08cem010c | kg | Cimento Portland CEM I 42,5 N, em sacos. |  |  | 25 | 0.3 | 7.5
mt08aaa010a | m³ | Água. |  |  | 0.01 | 4.05 | 0.04
mq03pva020 | h | Equipamento para injeções profundas, com bomba de baixa pressão e veículo de perfuração. |  |  | 0.155 | 559.48 | 86.72
mo041 | h | Oficial de 1ª de estruturas de concreto armado. |  |  | 0.408 | 17.11 | 6.98
mo087 | h | Ajudante de estruturas de concreto armado. |  |  | 0.408 | 10.6 | 4.32
mo111 | h | Auxiliar de serviços gerais. |  |  | 0.204 | 9.69 | 1.98
| % | Meios auxiliares |  |  | 2 | 134.8 | 2.7
| % | Custos indiretos |  |  | 3 | 137.5 | 4.13
Custo de manutenção decenal: R$ 4,25 nos primeiros 10 anos. | [5 empty] | Total: | 141.63