## Folha 1
CZO010 | Un |  | Ancoragem de barra nervurada de aço, para ligação entre fundações, em reforço de fundação.
Ancoragem em fundação existente de concreto, de barra nervurada de aço CA-50 de 16 mm de diâmetro, com resina epóxi, livre de estireno, aplicada com pistola manual ou pneumática, com boca de dosagem e mistura automática, colocada em furo de 24 mm de diâmetro e 400 mm de profundidade, para ligação lateral entre a fundação existente e a nova fundação de concreto, em reforço de fundação. O preço não inclui a nova fundação.
Insumo |  | Un |  | Descrição | Rend. | Preço unitário | Preço Insumo
mt26reh100k |  | Un |  | Cartucho de 400 ml de resina epóxi, livre de estireno, de dois componentes, com dosificador e boca de mistura automática, para ancoragens estruturais verticais e horizontais. | 0.426 | 63.12 | 26.89
mt07aco070f |  | kg |  | Aço em barras nervuradas, CA-50, de vários diâmetros, segundo ABNT NBR 7480. | 1.89 | 11.66 | 22.04
mo089 |  | h |  | Ajudante de estruturas de concreto armado. | 0.427 | 30.15 | 12.87
|  | % |  | Custos diretos complementares | 2 | 61.8 | 1.24
Custo de manutenção decenal: R$ 1,26 nos primeiros 10 anos. | [5 empty] | Total: | 63.04