## Folha 1
CZO020 | m | Vala lateral horizontal, para ligação entre fundações, em reforço de fundação.
Vala lateral horizontal em fundação existente de concreto, de 15x15 cm de seção, com martelo pneumático, para ligação lateral entre a fundação existente e a nova fundação de concreto, em reforço de fundação. O preço não inclui a nova fundação.
Insumo |  |  | Un | Descrição | Rend. | Preço unitário | Preço Insumo
mq05mai030 |  |  | h | Martelo pneumático. | 1.085 | 11.49 | 12.47
mq05pdm010a |  |  | h | Compressor portátil elétrico 2 m³/min de vazão. | 0.543 | 10.73 | 5.83
mo089 |  |  | h | Ajudante de estruturas de concreto armado. | 2.353 | 18.3 | 43.06
|  |  | % | Custos diretos complementares | 2 | 61.36 | 1.23
Custo de manutenção decenal: R$ 1,25 nos primeiros 10 anos. | [5 empty] | Total: | 62.59