## Folha 1
CZT001 | Un |  | Transporte, colocação em obra e remoção do equipamento completo para injeções de resinas expansivas.
Transporte, colocação em obra e remoção do equipamento completo para a realização de injeções de resinas expansivas à pressão (jet grouting), através da utilização de tubos manguito, a uma distância de entre 100 e 200 km. O preço inclui o deslocamento à obra do pessoal especializado e o transporte dos materiais.
Insumo |  | Un |  | Descrição | Rend. | Preço unitário | Preço Insumo
mq03mpi010c |  | Un |  | Transporte, colocação em obra e remoção de equipamento completo para realização de injeções de resinas expansivas à pressão, através da utilização de tubos-manguito, a uma distância de entre 100 e 200 km. | 1.159 | 7574.94 | 8779.36
|  | % |  | Custos diretos complementares | 2 | 8779.36 | 175.59
[6 empty] | Total: | 8954.95