## Folha 1
CZT010 | Un | Injeção de resinas expansivas, para consolidação do terreno localizado abaixo da fundação existente.
Injeção simples de resina expansiva, à base de poliuretano, em um nível abaixo do plano de fundação, com um grau de complexidade médio, através de perfurações que atravessam a fundação existente, de 26 mm de diâmetro, de até 3 m de profundidade máxima, para conseguir a consolidação do terreno situado abaixo da mesma, enchendo os vazios do terreno, estabilizando-o e aumentando a sua capacidade de carga até alcançar as necessidades obtidas segundo estudo prévio de transmissão de cargas.
Insumo |  | Un | Descrição | Rend. | Preço unitário | Preço Insumo
mt07www015b |  | Un | Injeção simples de resina expansiva, à base de poliuretano, em um nível abaixo do plano de fundação, com um grau de complexidade médio. | 1 | 1190.18 | 1190.18
mo042 |  | h | Oficial de estruturas de concreto armado. | 0.994 | 31.99 | 31.8
mo089 |  | h | Ajudante de estruturas de concreto armado. | 0.994 | 30.15 | 29.97
|  | % | Custos diretos complementares | 2 | 1251.95 | 25.04
[5 empty] | Total: | 1276.99