## Folha 1
DEM020 |  | m² |  | Demolição de laje de madeira.
Demolição de laje de vigotas de madeira e elemento entre vigas de prancha de madeira com ligação macho-fêmea, com meios manuais e motosserra, e carga manual de entulho em caminhão ou caçamba.
Insumo | Un |  | Descrição |  | Rend. | Preço unitário | Preço Insumo
mq09sie010 | h |  | Motoserra a gasolina, de 50 cm de lâmina e 2 kW de potência. |  | 0.926 | 6.79 | 6.29
mo112 | h |  | Servente de pedreiro. |  | 1.085 | 10.15 | 11.01
| % |  | Meios auxiliares |  | 2 | 17.3 | 0.35
| % |  | Custos indiretos |  | 3 | 17.65 | 0.53
[6 empty] | Total: | 18.18