## Folha 1
DEM020 | m² |  |  | Demolição de laje de madeira.
Demolição de laje de vigotas de madeira e elemento entre vigas de travessas e blocos cerâmicos, com martelo pneumático e motosserra, e carga manual de entulho em caminhão ou caçamba.
Insumo |  | Un | Descrição |  | Rend. | Preço unitário | Preço Insumo
mq05mai030 |  | h | Martelo pneumático. |  | 0.057 | 9.25 | 0.53
mq05pdm110 |  | h | Compressor portátil diesel média pressão 10 m³/min. |  | 0.029 | 15.68 | 0.45
mq09sie010 |  | h | Motoserra a gasolina, de 50 cm de lâmina e 2 kW de potência. |  | 0.579 | 6.79 | 3.93
mo112 |  | h | Servente de pedreiro. |  | 1.018 | 10.15 | 10.33
mo113 |  | h | Auxiliar de serviços gerais. |  | 0.136 | 9.95 | 1.35
|  | % | Meios auxiliares |  | 2 | 16.59 | 0.33
|  | % | Custos indiretos |  | 3 | 16.92 | 0.51
[6 empty] | Total: | 17.43