## Folha 1
DFR100 |  |  | m | Demolição de parapeito.
Remoção com recuperação do material de parapeito de pedra natural e picagem do material de fixação aderido à sua superfície, com meios manuais, reposição posterior e carga manual de entulho em caminhão ou caçamba.
Insumo | Un | Descrição |  |  | Rend. | Preço unitário | Preço Insumo
mt08aaa010a | m³ | Água. |  |  | 0.006 | 4.05 | 0.02
mt01arg005a | t | Areia de pedreira, para argamassa preparada em obra. |  |  | 0.008 | 48.59 | 0.39
mt08cem002 | kg | Cimento cinza em sacos. |  |  | 1.9 | 0.55 | 1.05
mt08adt010 | kg | Aditivo hidrófugo para impermeabilização de argamassas ou concretos. |  |  | 0.038 | 3.24 | 0.12
mt09lec010b | m³ | Calda de cimento branco BL 22,5 X. |  |  | 0.001 | 423.86 | 0.42
mt09mcr220 | kg | Argamassa de enchimento de juntas para revestimentos, interiores ou exteriores, de pedra natural, polida ou para polir, composta de cimento, inertes à base de pó de mármore, pigmentos resistentes aos álcalis e aditivos especiais. |  |  | 0.015 | 4.86 | 0.07
mq06hor010 | h | Betoneira. |  |  | 0.017 | 4.52 | 0.08
mo019 | h | Oficial de 1ª pedreiro. |  |  | 0.553 | 16.3 | 9.01
mo111 | h | Auxiliar de serviços gerais. |  |  | 0.302 | 9.69 | 2.93
| % | Meios auxiliares |  |  | 2 | 14.09 | 0.28
| % | Custos indiretos |  |  | 3 | 14.37 | 0.43
[6 empty] | Total: | 14.8