## Folha 1
DFR100 |  |  | m | Demolição de parapeito.
Remoção com recuperação do material de parapeito pré-fabricado de concreto e picagem do material de fixação aderido à sua superfície, com meios manuais, reposição posterior e carga manual de entulho em caminhão ou caçamba.
Insumo | Un | Descrição |  |  | Rend. | Preço unitário | Preço Insumo
mt08aaa010a | m³ | Água. |  |  | 0.006 | 4.05 | 0.02
mt01arg005a | t | Areia de pedreira, para argamassa preparada em obra. |  |  | 0.009 | 48.59 | 0.44
mt08cem002 | kg | Cimento cinza em sacos. |  |  | 2.28 | 0.55 | 1.25
mt08adt010 | kg | Aditivo hidrófugo para impermeabilização de argamassas ou concretos. |  |  | 0.046 | 3.24 | 0.15
mt09lec010b | m³ | Calda de cimento branco BL 22,5 X. |  |  | 0.001 | 423.86 | 0.42
mt09mcr235 | kg | Argamassa de juntas para pré-fabricados de concreto e pedra artificial, composta de cimento, inertes, pigmentos e aditivos especiais. |  |  | 0.038 | 6.66 | 0.25
mt28pcs010 | l | Tratamento superficial hidrofugante, de superfície invisível. |  |  | 0.1 | 23.8 | 2.38
mq06hor010 | h | Betoneira. |  |  | 0.017 | 4.52 | 0.08
mo019 | h | Oficial de 1ª pedreiro. |  |  | 0.548 | 16.3 | 8.93
mo111 | h | Auxiliar de serviços gerais. |  |  | 0.308 | 9.69 | 2.98
| % | Meios auxiliares |  |  | 2 | 16.9 | 0.34
| % | Custos indiretos |  |  | 3 | 17.24 | 0.52
[6 empty] | Total: | 17.76