## Folha 1
DPT021 | m² | Realização de aberturas em parede divisória interior de alvenaria revestida.
Realização de abertura para posterior colocação da esquadria, em parede divisória interior de alvenaria revestida, formada por bloco de concreto de 10 cm de espessura, com martelo pneumático, sem afetar a estabilidade da parede divisória ou dos elementos construtivos contíguos, e carga manual em caminhão ou caçamba. O preço inclui o corte prévio do contorno da abertura, mas não inclui o montagem e desmontagem do escoramento do vão nem a colocação de vergas.
Insumo |  |  | Un | Descrição | Rend. | Preço unitário | Preço Insumo
mq05mai030 |  |  | h | Martelo pneumático. | 0.145 | 11.49 | 1.67
mq05pdm110 |  |  | h | Compressor portátil diesel média pressão 10 m³/min. | 0.145 | 19.48 | 2.82
mo112 |  |  | h | Servente de pedreiro. | 0.16 | 19.95 | 3.19
mo113 |  |  | h | Auxiliar de serviços gerais. | 0.171 | 20.96 | 3.58
|  |  | % | Custos diretos complementares | 2 | 11.26 | 0.23
[6 empty] | Total: | 11.49