## Folha 1
DPT021 | m² | Realização de aberturas em parede divisória interior de alvenaria revestida.
Realização de abertura de passagem, de carácter provisório, em parede divisória interior de alvenaria revestida, formada por bloco perfurado de 11/12 cm de espessura, com martelo pneumático, sem afetar a estabilidade da parede divisória ou dos elementos construtivos contíguos, deixando esperas para facilitar posteriormente o travamento com a nova alvenaria, e carga manual em caminhão ou caçamba. O preço inclui a desmontagem prévia dos marcos e das folhas da esquadria, dos acessórios e dos mecanismos elétricos existentes, para a sua posterior reposição, mas não inclui o montagem e desmontagem do escoramento do vão nem a colocação de vergas.
Insumo |  |  | Un | Descrição | Rend. | Preço unitário | Preço Insumo
mq05mai030 |  |  | h | Martelo pneumático. | 0.12 | 11.49 | 1.38
mq05pdm110 |  |  | h | Compressor portátil diesel média pressão 10 m³/min. | 0.12 | 19.48 | 2.34
mo112 |  |  | h | Servente de pedreiro. | 0.174 | 19.95 | 3.47
mo113 |  |  | h | Auxiliar de serviços gerais. | 0.214 | 20.96 | 4.49
|  |  | % | Custos diretos complementares | 2 | 11.68 | 0.23
[6 empty] | Total: | 11.91