## Folha 1
DQC030 | m² | Desmontagem de revestimento de placas de fibrocimento com amianto em cobertura inclinada.
Desmontagem de revestimento de placas de fibrocimento com amianto, fixado mecanicamente sobre terça estrutural a menos de 20 m de altura, por empresa qualificada, em cobertura inclinada de duas águas com um caimento médio de 30%, para uma superfície média a desmontar de entre 201 e 500 m²; com meios e equipamentos adequados, e carga mecânica sobre caminhão. O preço inclui a desmontagem dos elementos de fixação, dos arremates, das canaletas e dos tubos de queda e as medições da concentração de amianto (ambientais e pessoais).
Insumo |  | Un | Descrição | Rend. | Preço unitário | Preço Insumo
mt51cub020dae |  | m² | Desmontagem de revestimento de placas de fibrocimento com amianto e elementos de fixação, fixado mecanicamente sobre terça estrutural a menos de 20 m de altura, em cobertura inclinada de duas águas com um caimento médio de 30%, para uma superfície média a desmontar de entre 201 e 500 m²; plastificação, etiquetagem e paletização das placas com meios e equipamentos adequados e carga mecânica do material desmontado sobre caminhão ou contentor. | 1 | 70.93 | 70.93
|  | % | Custos diretos complementares | 2 | 70.93 | 1.42
[5 empty] | Total: | 72.35