## Folha 1
DQP011 | m² | Demolição de piso de tijoleira tradicional em cobertura plana.
Demolição de piso de tijoleira tradicional em cobertura plana, com meios manuais, sem afetar a estabilidade dos elementos constructivos contiguos, e carga manual em caminhão ou caçamba. O preço inclui a picagem do material de fixação.
Insumo |  |  | Un | Descrição | Rend. | Preço unitário | Preço Insumo
mo113 |  |  | h | Auxiliar de serviços gerais. | 0.32 | 20.96 | 6.71
|  |  | % | Custos diretos complementares | 2 | 6.71 | 0.13
[6 empty] | Total: | 6.84