## Folha 1
DRS080 | m² | Demolição de contrapiso.
Demolição de contrapiso de argamassa existente no interior do edifício, de até 8 cm de espessura, com martelo pneumático, sem deteriorar os elementos construtivos contíguos, e carga manual em caminhão ou caçamba.
Insumo |  |  | Un | Descrição | Rend. | Preço unitário | Preço Insumo
mq05mai030 |  |  | h | Martelo pneumático. | 0.224 | 16.81 | 3.77
mq05pdm010a |  |  | h | Compressor portátil elétrico 2 m³/min de vazão. | 0.112 | 15.7 | 1.76
mo112 |  |  | h | Servente de pedreiro. | 0.249 | 28.03 | 6.98
mo113 |  |  | h | Auxiliar de serviços gerais. | 0.404 | 27.81 | 11.24
|  |  | % | Custos diretos complementares | 2 | 23.75 | 0.48
[6 empty] | Total: | 24.23