## Folha 1
DRS080 | m² |  | Demolição de contrapiso.
Demolição de contrapiso de argamassa armada existente no interior do edifício, de até 8 cm de espessura, com martelo pneumático, e carga manual de entulho em caminhão ou caçamba.
Insumo |  | Un |  | Descrição | Rend. | Preço unitário | Preço Insumo
mq05mai030 |  | h |  | Martelo pneumático. | 0.233 | 9.25 | 2.16
mq05pdm010a |  | h |  | Compressor portátil elétrico 2 m³/min de vazão. | 0.117 | 8.63 | 1.01
mo112 |  | h |  | Servente de pedreiro. | 0.274 | 10.15 | 2.78
mo113 |  | h |  | Auxiliar de serviços gerais. | 0.446 | 9.95 | 4.44
|  | % |  | Meios auxiliares | 2 | 10.39 | 0.21
|  | % |  | Custos indiretos | 3 | 10.6 | 0.32
[6 empty] | Total: | 10.92