## Folha 1
DRS080 | m² | Demolição de contrapiso.
Demolição de contrapiso de granilite existente no interior do edifício, com martelo pneumático, e carga manual de entulho em caminhão ou caçamba.
Insumo |  |  | Un | Descrição | Rend. | Preço unitário | Preço Insumo
mq05mai030 |  |  | h | Martelo pneumático. | 0.214 | 9.25 | 1.98
mq05pdm010a |  |  | h | Compressor portátil elétrico 2 m³/min de vazão. | 0.107 | 8.63 | 0.92
mo112 |  |  | h | Servente de pedreiro. | 0.252 | 10.15 | 2.56
mo113 |  |  | h | Auxiliar de serviços gerais. | 0.409 | 9.95 | 4.07
|  |  | % | Meios auxiliares | 2 | 9.53 | 0.19
|  |  | % | Custos indiretos | 3 | 9.72 | 0.29
[6 empty] | Total: | 10.01