## Folha 1
DRS080 | m² | Demolição de contrapiso.
Demolição de contrapiso de soleira seca existente no interior do edifício, com martelo pneumático, e carga manual de entulho em caminhão ou caçamba.
Insumo |  |  | Un | Descrição | Rend. | Preço unitário | Preço Insumo
mq05mai030 |  |  | h | Martelo pneumático. | 0.095 | 9.25 | 0.88
mq05pdm010a |  |  | h | Compressor portátil elétrico 2 m³/min de vazão. | 0.048 | 8.63 | 0.41
mo112 |  |  | h | Servente de pedreiro. | 0.112 | 10.15 | 1.14
mo113 |  |  | h | Auxiliar de serviços gerais. | 0.182 | 9.95 | 1.81
|  |  | % | Meios auxiliares | 2 | 4.24 | 0.08
|  |  | % | Custos indiretos | 3 | 4.32 | 0.13
[6 empty] | Total: | 4.45