## Folha 1
DRT040 | m² | Demolição de forro removível de placas.
Desmontagem de forro removível de placas metálicas, com meios manuais, armazenamento do material desmontado e posterior montagem.
Insumo |  |  | Un | Descrição | Rend. | Preço unitário | Preço Insumo
mo078 |  |  | h | Ajudante de montador. | 0.415 | 10.1 | 4.19
|  |  | % | Meios auxiliares | 2 | 4.19 | 0.08
|  |  | % | Custos indiretos | 3 | 4.27 | 0.13
[6 empty] | Total: | 4.4