## Folha 1
EAE010 | kg |  | Aço em elementos estruturais de escada.
Aço A 572 Grau 50 em elementos estruturais de escada, perfis laminados a quente, peças simples, estrutura soldada.
Insumo |  | Un |  | Descrição | Rend. | Preço unitário | Preço Insumo
mt07ala000o |  | kg |  | Aço laminado A 572 Grau 50, em perfis laminados a quente, segundo ASTM A 572, peças simples, para aplicações estruturais. | 1.05 | 2.79 | 2.93
mt27pfi010 |  | l |  | Tinta de fundo de secagem rápida, formulado com resinas alquídicas modificadas e fosfato de zinco. | 0.05 | 12.96 | 0.65
mq08sol020 |  | h |  | Equipamentos e elementos auxiliares para soldagem elétrica. | 0.017 | 8.35 | 0.14
mo046 |  | h |  | Oficial de 1ª montador de estrutura metálica. | 0.033 | 17.11 | 0.56
mo092 |  | h |  | Ajudante de montador de estrutura metálica. | 0.033 | 10.6 | 0.35
|  | % |  | Meios auxiliares | 2 | 4.63 | 0.09
|  | % |  | Custos indiretos | 3 | 4.72 | 0.14
Custo de manutenção decenal: R$ 0,15 nos primeiros 10 anos. | [5 empty] | Total: | 4.86