## Folha 1
EAV010 | kg |  | Aço em vigas.
Aço A 572 Grau 50 em vigas, com peças compostas formadas por perfis laminados a quente das séries IPN, IPE, UPN, HEA, HEB ou HEM com ligações soldadas.
Insumo |  | Un |  | Descrição | Rend. | Preço unitário | Preço Insumo
mt07ala000p |  | kg |  | Aço laminado A 572 Grau 50, em perfis laminados a quente, segundo ASTM A 572, peças compostas, para aplicações estruturais. | 1.05 | 2.51 | 2.64
mt27pfi010 |  | l |  | Primer de secagem rápida, formulado com resinas alquídicas modificadas e fosfato de zinco. | 0.05 | 13.41 | 0.67
mq08sol020 |  | h |  | Equipamentos e elementos auxiliares para soldagem elétrica. | 0.018 | 7.01 | 0.13
mo047 |  | h |  | Montador de estruturas metálicas. | 0.033 | 21.82 | 0.72
mo094 |  | h |  | Ajudante de montador de estruturas metálicas. | 0.033 | 17.66 | 0.58
|  | % |  | Custos diretos complementares | 2 | 4.74 | 0.09
Custo de manutenção decenal: R$ 0,14 nos primeiros 10 anos. | [5 empty] | Total: | 4.83