## Folha 1
ECM030 |  | m² |  | Muro de perpianho.
Muro de perpianho de pedra granítica tipo Cinzento Mondariz, de 45 cm de altura, 20 cm de espessura e 75 cm de comprimento, com acabamento rústico na face aparente e cantos não trabalhados.
Insumo | Un |  | Descrição |  | Rend. | Preço unitário | Preço Insumo
mt06per010ara | m² |  | Perpianho de granito Cinzento Mondariz de 75x45x20 cm, acabamento rústico na face aparente e serrado nas restantes faces, com os cantos não trabalhados. |  | 1 | 227.23 | 227.23
mt09mor010f | m³ |  | Argamassa de cimento CEM II/B-L 32,5 N tipo M-15, confeccionada em obra com 400 kg/m³ de cimento e uma proporção em volume 1/3. |  | 0.015 | 403.08 | 6.05
mq04cag010a | h |  | Caminhão com grua de carga máxima 6 t. |  | 0.102 | 105.74 | 10.79
mo021 | h |  | Oficial de 1ª colocador de pedra natural. |  | 1.038 | 16.3 | 16.92
mo058 | h |  | Ajudante de colocador de pedra natural. |  | 0.519 | 10.1 | 5.24
| % |  | Meios auxiliares |  | 2 | 266.23 | 5.32
| % |  | Custos indiretos |  | 3 | 271.55 | 8.15
Custo de manutenção decenal: R$ 19,58 nos primeiros 10 anos. | [5 empty] | Total: | 279.7