## Folha 1
ECP010 | Un | Coluna de pedra natural.
Coluna de granito Rosa Porrinho, com fuste de seção circular de 30 cm de diâmetro, 200 cm de altura e acabamento serrado.
Insumo |  | Un | Descrição | Rend. | Preço unitário | Preço Insumo
mt06cpn010bad |  | Un | Coluna de granito Rosa Porrinho, com fuste de seção circular de 30 cm de diâmetro, 200 cm de altura e acabamento serrado. | 1 | 1701.47 | 1701.47
mq07gte010c |  | h | Guindaste móvel de braço telescópico com uma capacidade de elevação de 30 t e 27 m de altura máxima de trabalho. | 1.141 | 151.76 | 173.16
mo022 |  | h | Colocador de pedra natural. | 3.379 | 18.71 | 63.22
mo060 |  | h | Ajudante de colocador de pedra natural. | 3.379 | 14.77 | 49.91
|  | % | Custos diretos complementares | 2 | 1987.76 | 39.76
Custo de manutenção decenal: R$ 162,20 nos primeiros 10 anos. |  |  |  |  | Total: | 2027.52