## Folha 1
ECR010 |  |  | m | Arco de aduelas de pedra natural.
Arco formado por aduelas de pedra natural de calcário de 60x40x40 cm, acabamento bujardado, esquadradas e trabalhadas em oficina, colocadas com argamassa de cimento confeccionado em obra, com 250 kg/m³ de cimento, cor cinza, dosificação 1:6, fornecida em sacos.
Insumo | Un | Descrição |  |  | Rend. | Preço unitário | Preço Insumo
mt06dpn010a | Un | Aduela de pedra natural de calcário de 60x40x40 cm, acabamento bujardado. |  |  | 1.66 | 229.47 | 380.92
mt08cim020 | m | Molde de madeira para formação de arco. |  |  | 1 | 113.09 | 113.09
mt08cim030a | m³ | Madeira de pinho para formação de cimbre. |  |  | 0.15 | 543.86 | 81.58
mt08aaa010a | m³ | Água. |  |  | 0.004 | 3.42 | 0.01
mt01arg005a | t | Areia de pedreira, para argamassa preparada em obra. |  |  | 0.033 | 46.55 | 1.54
mt08cem002 | kg | Cimento cinza em sacos. |  |  | 5.04 | 0.56 | 2.82
mq06hor010 | h | Betoneira. |  |  | 0.016 | 3.8 | 0.06
mo022 | h | Colocador de pedra natural. |  |  | 5.069 | 18.71 | 94.84
mo060 | h | Ajudante de colocador de pedra natural. |  |  | 5.339 | 14.77 | 78.86
| % | Custos diretos complementares |  |  | 2 | 753.72 | 15.07
Custo de manutenção decenal: R$ 53,82 nos primeiros 10 anos. | [5 empty] | Total: | 768.79