## Folha 1
ECS050 |  | m | Cornija.
Cornija de pedra de calcário de 25 cm de largura e 25 cm de altura, com superfície bujardada nas faces aparentes e forma de peito de pomba, assente com argamassa de cimento e cal confeccionado em obra, com 250 kg/m³ de cimento, cor cinza, dosificação 1:1:7, fornecida em sacos.
Insumo | Un | Descrição |  | Rend. | Preço unitário | Preço Insumo
mt06crl010f | m | Cornija de pedra de calcário trabalhada, 25x25 cm. |  | 1 | 248.81 | 248.81
mt08aaa010a | m³ | Água. |  | 0.004 | 3.42 | 0.01
mt01arg005a | t | Areia de pedreira, para argamassa preparada em obra. |  | 0.024 | 46.55 | 1.12
mt08cem002 | kg | Cimento cinza em sacos. |  | 4.032 | 0.56 | 2.26
mt08cal020a | kg | Cal aérea CL-90, em sacos. |  | 4.032 | 0.48 | 1.94
mq06hor010 | h | Betoneira. |  | 0.013 | 3.8 | 0.05
mo022 | h | Colocador de pedra natural. |  | 1.217 | 18.71 | 22.77
mo060 | h | Ajudante de colocador de pedra natural. |  | 1.444 | 14.77 | 21.33
| % | Custos diretos complementares |  | 2 | 298.29 | 5.97
Custo de manutenção decenal: R$ 27,38 nos primeiros 10 anos. |  |  |  |  | Total: | 304.26