## Folha 1
ECS050 |  |  | m | Cornija.
Cornija de granito Pedras Salgadas de 25 cm de largura e 25 cm de altura, com superfície bujardada nas faces aparentes e forma de peito de pomba, assente com argamassa de cimento e cal confeccionado em obra, com 250 kg/m³ de cimento, cor branca (com areia de mármore branco), com colorante, dosificação 1:1:7, fornecida em sacos.
Insumo | Un | Descrição |  |  | Rend. | Preço unitário | Preço Insumo
mt06crl010b | m | Cornija de granito Pedras Salgadas, trabalhada, 25x25 cm. |  |  | 1 | 382.35 | 382.35
mt08aaa010a | m³ | Água. |  |  | 0.004 | 3.42 | 0.01
mt01arg005b | t | Areia de mármore branco, para argamassa preparada em obra. |  |  | 0.024 | 297.41 | 7.14
mt08cem042 | kg | Cimento branco em sacos. |  |  | 4.032 | 1.11 | 4.48
mt08cal020a | kg | Cal aérea CL-90, em sacos. |  |  | 4.032 | 0.48 | 1.94
mt08adt020a | kg | Corante sintético para aglomerados. |  |  | 0.081 | 4.64 | 0.38
mq06hor010 | h | Betoneira. |  |  | 0.017 | 3.8 | 0.06
mo022 | h | Colocador de pedra natural. |  |  | 1.217 | 18.71 | 22.77
mo060 | h | Ajudante de colocador de pedra natural. |  |  | 1.465 | 14.77 | 21.64
| % | Custos diretos complementares |  |  | 2 | 440.77 | 8.82
Custo de manutenção decenal: R$ 40,46 nos primeiros 10 anos. | [5 empty] | Total: | 449.59