## Folha 1
ECY021 |  | m |  | Limpeza de juntas em muros de alvenaria de pedra para trabalhos de consolidação através de injeções.
Limpeza do interior das juntas de muros de alvenaria de pedra através de água a baixa pressão, realizada antes e depois da colocação dos injetores e da vedação das juntas, em trabalhos de consolidação de muros de alvenaria de pedra através de injeções.
Insumo | Un |  | Descrição |  | Rend. | Preço unitário | Preço Insumo
mt08aaa010a | m³ |  | Água. |  | 0.1 | 3.42 | 0.34
mq08lch020a | h |  | Equipamento de jato de água à pressão. |  | 0.103 | 11.67 | 1.2
mo112 | h |  | Servente de pedreiro. |  | 0.122 | 16.17 | 1.97
| % |  | Custos diretos complementares |  | 2 | 3.51 | 0.07
[6 empty] | Total: | 3.58