## Folha 1
ECY022 |  | m | Vedação de juntas e colocação de injetores externos em muros de alvenaria de pedra.
Vedação de juntas e colocação, cada 30 cm, de injetores externos de 15 a 20 mm de diâmetro com argamassa de cal hidratada, em trabalhos de consolidação de muros de alvenaria de pedra através de injeções.
Insumo | Un | Descrição |  | Rend. | Preço unitário | Preço Insumo
mt09reh121 | Un | Tampão injetor externo. |  | 3 | 0.95 | 2.85
mt09reh122 | Un | Injetor externo. |  | 3 | 3.09 | 9.27
mt09reh220a | kg | Argamassa de alvenaria, composta por cal hidratada, metacaulim e areia sílica; tipo M-5; com 7,5 N/mm² de resistência à compressão; para utilização em elementos localizados no interior das construções, sujeitos a requisitos estruturais. |  | 5 | 3.43 | 17.15
mo020 | h | Pedreiro. |  | 0.541 | 18.71 | 10.12
mo112 | h | Servente de pedreiro. |  | 0.608 | 16.17 | 9.83
| % | Custos diretos complementares |  | 2 | 49.22 | 0.98
Custo de manutenção decenal: R$ 9,04 nos primeiros 10 anos. |  |  |  |  | Total: | 50.2