## Folha 1
ECY023 |  |  | m | Injeção de calda de cal hidratada para a consolidação de muros de alvenaria de pedra.
Injeção a baixa pressão ou por gravidade em juntas de muros de alvenaria de pedra, com 6 kg/m de calda, de cal hidráulica natural NHL 5, cargas pozolânicas, inertes selecionados e outros aditivos, para a consolidação de muros de menos de 30 cm de espessura.
Insumo | Un | Descrição |  |  | Rend. | Preço unitário | Preço Insumo
mt09rep110a | kg | Calda, composta por cal hidráulica natural NHL 5, cargas pozolânicas, inertes selecionados e outros aditivos, aplicável em injeções de consolidação em muros de alvenaria, tipo M-10, para utilização em elementos localizados no interior das construções, sujeitos a requisitos estruturais. |  |  | 6 | 2.57 | 15.42
mq06eim010 | h | Equipamento de injeção manual de argamassas fluidas e resinas. |  |  | 0.206 | 3.49 | 0.72
mo020 | h | Pedreiro. |  |  | 0.243 | 18.71 | 4.55
mo113 | h | Auxiliar de serviços gerais. |  |  | 0.243 | 12.05 | 2.93
| % | Custos diretos complementares |  |  | 2 | 23.62 | 0.47
Custo de manutenção decenal: R$ 1,20 nos primeiros 10 anos. | [5 empty] | Total: | 24.09