## Folha 1
ECY025 |  |  | m² | Consolidação superficial de muro de alvenaria de pedra.
Tratamento superficial de consolidação de muro de alvenaria de pedra, através da aplicação de uma demão de impregnação incolor consolidante à base de éster orgânico de ácido de silício, sobre a superfície deteriorada do muro.
Insumo | Un | Descrição |  |  | Rend. | Preço unitário | Preço Insumo
mt09rmr052a | l | Impregnação incolor consolidante à base de éster orgânico de ácido de silício, aplicada com escova ou broxa. |  |  | 0.2 | 220.39 | 44.08
mo020 | h | Pedreiro. |  |  | 0.27 | 18.71 | 5.05
| % | Custos diretos complementares |  |  | 2 | 49.13 | 0.98
Custo de manutenção decenal: R$ 2,51 nos primeiros 10 anos. | [5 empty] | Total: | 50.11