## Folha 1
ECY030 |  |  | m² | Reparação estrutural de muros de alvenaria de pedra com argamassa de cal.
Reparação estrutural de muro de alvenaria de pedra através da aplicação com colher, em camadas sucessivas, de 20 mm de espessura total de argamassa de alvenaria, de cal hidráulica natural, acabamento afagado.
Insumo | Un | Descrição |  |  | Rend. | Preço unitário | Preço Insumo
mt09var030a | m² | Malha de fibra de vidro tecida, com impregnação de PVC, de 10x10 mm, anti-álcalis, de 115 a 125 g/m² e 500 µ de espessura, para armar rebocos tradicionais, emboços e argamassas. |  |  | 1.1 | 3.42 | 3.76
mt09rep005a | kg | Argamassa de alvenaria, composta por cal hidráulica natural NHL 3,5, pozolanas, inertes selecionados e outros aditivos; para utilização em elementos localizados no interior y en el exterior del edificio, sujeitos a requisitos estruturais. |  |  | 40 | 0.94 | 37.6
mo020 | h | Pedreiro. |  |  | 0.297 | 18.71 | 5.56
mo113 | h | Auxiliar de serviços gerais. |  |  | 0.297 | 12.05 | 3.58
| % | Custos diretos complementares |  |  | 2 | 50.5 | 1.01
Custo de manutenção decenal: R$ 1,55 nos primeiros 10 anos. | [5 empty] | Total: | 51.51