## Folha 1
EHB020 |  |  | m² | Sistema "FORLI" de laje nervurada unidirecional com ausência de pontes térmicas.
Estrutura de concreto armado com uma altura livre de piso de até 3 m, realizada com concreto C25 classe de agressividade ambiental II e tipo de ambiente urbano, brita 1, consistência S100 preparado em obra, e concretagem com meios manuais, volume total de concreto 0,139 m³/m², e aço CA-50, com uma quantidade total de 13 kg/m², formada por: laje nervurada unidirecional, horizontal, com ausência de pontes térmicas, de altura 28 = (3+20)+5 cm; nervura "in situ" de 12 cm de largura; sistema "FORLI" de molde tipo bloco vazado de EPS, mecanizada e aligeirante, de 20 cm de altura; tela eletrossoldada Q 92 de aço CA-60 em camada de compressão; vigas rasas, com colocação sob as vigas de placa "FORLI" de EPS, de 3 cm de espessura, para eliminar as pontes térmicas; sem incluir repercussão de pilares.
Insumo | Un | Descrição |  |  | Rend. | Preço unitário | Preço Insumo
mt08efu010a | m² | Sistema de fôrmas contínuo para laje nervurada unidirecional de concreto armado, até 3 m de altura livre de piso, composta de: prumos, travessas metálicas e superfície moldante de madeira tratada reforçada com barras e perfis. |  |  | 1.1 | 19.07 | 20.98
mt07cpf020a | Un | Bloco vazado mecanizado em EPS (poliestireno expandido), "FORLI", de 70x80 cm, formada por peça inferior de 70x80 cm e peça superior de 56x80 cm, para aligeirar lajes nervuradas unidirecionais com nervuras de 12 cm de largura e 20 cm de altura. |  |  | 1.406 | 8.27 | 11.63
mt07cpf030 | Un | Placa de poliestireno expandido de 70x80x3 cm, "FORLI", para colocar nas zonas não aligeiradas de lajes unidireccionais e bidireccionais. |  |  | 2 | 2.44 | 4.88
mt07aco020c | Un | Separador certificado para vigas. |  |  | 0.8 | 0.17 | 0.14
mt07aco020g | Un | Separador certificado para nervuras "in situ" em lajes nervuradas unidirecionais. |  |  | 1 | 0.12 | 0.12
mt07aco070f | kg | Aço em barras nervuradas, CA-50, elaborado em oficina e colocado em obra, diâmetros vários, segundo ABNT NBR 7480. |  |  | 13 | 3.62 | 47.06
mt07ame060ccb | m² | Tela eletrossoldada Q 92 15x15 cm, com fios longitudinais de 4,2 mm de diâmetro e fios transversais de 4,2 mm de diâmetro, aço CA-60, segundo ABNT NBR 7481. |  |  | 1.1 | 7.47 | 8.22
mt08aaa010a | m³ | Água. |  |  | 0.034 | 2.58 | 0.09
mt01arg002 | t | Areia média lavada para concretos preparados em obra. |  |  | 0.104 | 78.65 | 8.18
mt01arg003b | t | Brita 1, para concretos preparados em obra. |  |  | 0.125 | 63.55 | 7.94
mt08cem002 | kg | Cimento em sacos, para concreto preparado em obra. |  |  | 45.87 | 0.44 | 20.18
mo041 | h | Oficial de 1ª de estruturas de concreto armado. |  |  | 0.904 | 17.11 | 15.47
mo085 | h | Ajudante de oficial de estruturas de concreto armado. |  |  | 0.904 | 10.6 | 9.58
mo106 | h | Auxiliar de serviços gerais. |  |  | 0.243 | 9.69 | 2.35
mo105 | h | Servente de pedreiro. |  |  | 0.254 | 9.89 | 2.51
| % | Meios auxiliares |  |  | 2 | 159.33 | 3.19
| % | Custos indiretos |  |  | 3 | 162.52 | 4.88
Custo de manutenção decenal: R$ 11,72 nos primeiros 10 anos. | [5 empty] | Total: | 167.4