## Folha 1
EHB025 |  |  | m² | Sistema "FORLI" de laje nervurada bidirecional com ausência de pontes térmicas.
Laje nervurada bidirecional de concreto armado, horizontal, com ausência de pontes térmicas, de altura 28 = (3+20)+5 cm, realizada com concreto C25 classe de agressividade ambiental II e tipo de ambiente urbano, brita 1, consistência S100 preparado em obra, e concretagem com meios manuais, volume total de concreto 0,1426 m³/m², e aço CA-50, com uma quantidade total de 15 kg/m²; nervura "in situ" de 12 cm de largura; sistema "FORLI" de molde tipo molde de EPS, mecanizado e aligeirante, de 20 cm de altura; placa "FORLI" de EPS, de 3 cm de espessura, para eliminar as pontes térmicas em zonas maciças; tela eletrossoldada Q 92 de aço CA-60 em camada de compressão; sem incluir repercussão de pilares.
Insumo | Un | Descrição |  |  | Rend. | Preço unitário | Preço Insumo
mt08efr010a | m² | Sistema de fôrmas contínuo para laje nervurada bidirecional de concreto armado, com molde perdido, até 3 m de altura livre de piso, composta de: prumos, travessas metálicas e superfície moldante de madeira tratada reforçada com barras e perfis. |  |  | 1.1 | 39.54 | 43.49
mt07cpf010a | Un | Caixotão de poliestireno expandido, "FORLI", de 70x80 cm, formado por peça inferior de 70x80 cm e peça superior de 56x66 cm, para aligeirar lajes nervuradas bidirecionais com nervuras de 12 cm de largura e 20 cm de altura. |  |  | 1.313 | 7.4 | 9.72
mt07cpf030 | Un | Placa de poliestireno expandido de 70x80x3 cm, "FORLI", para colocar nas zonas não aligeiradas de lajes unidireccionais e bidireccionais. |  |  | 0.563 | 2.44 | 1.37
mt07aco020h | Un | Separador certificado para lajes nervuradas bidirecionais. |  |  | 2.4 | 0.12 | 0.29
mt07aco070f | kg | Aço em barras nervuradas, CA-50, elaborado em oficina e colocado em obra, diâmetros vários, segundo ABNT NBR 7480. |  |  | 15 | 3.62 | 54.3
mt07ame060ccb | m² | Tela eletrossoldada Q 92 15x15 cm, com fios longitudinais de 4,2 mm de diâmetro e fios transversais de 4,2 mm de diâmetro, aço CA-60, segundo ABNT NBR 7481. |  |  | 1.1 | 7.47 | 8.22
mt08aaa010a | m³ | Água. |  |  | 0.035 | 2.58 | 0.09
mt01arg002 | t | Areia média lavada para concretos preparados em obra. |  |  | 0.107 | 78.65 | 8.42
mt01arg003b | t | Brita 1, para concretos preparados em obra. |  |  | 0.128 | 63.55 | 8.13
mt08cem002 | kg | Cimento em sacos, para concreto preparado em obra. |  |  | 47.058 | 0.44 | 20.71
mo041 | h | Oficial de 1ª de estruturas de concreto armado. |  |  | 0.872 | 17.11 | 14.92
mo085 | h | Ajudante de oficial de estruturas de concreto armado. |  |  | 0.872 | 10.6 | 9.24
mo106 | h | Auxiliar de serviços gerais. |  |  | 0.249 | 9.69 | 2.41
mo105 | h | Servente de pedreiro. |  |  | 0.261 | 9.89 | 2.58
| % | Meios auxiliares |  |  | 2 | 183.89 | 3.68
| % | Custos indiretos |  |  | 3 | 187.57 | 5.63
Custo de manutenção decenal: R$ 13,52 nos primeiros 10 anos. | [5 empty] | Total: | 193.2