## Folha 1
EHI011 |  |  | m² | Sistema "DALIFORMA" para laje térrea ventilada.
Laje térrea ventilada de concreto armado de 20+4 cm de altura total, sobre fôrmas perdidas de polipropileno reciclado, Módulo Soliglú "DALIFORMA", realizada com concreto C25 classe de agressividade ambiental II e tipo de ambiente urbano, brita 1, consistência S100 preparado em obra, e concretagem com meios manuais, aço CA-50, quantidade 3 kg/m², e tela eletrossoldada Q 196 de aço CA-60 sobre separadores certificados, em camada de compressão de 4 cm de espessura.
Insumo | Un | Descrição |  |  | Rend. | Preço unitário | Preço Insumo
mt07cid010gj | m² | Fôrmas perdidas de polipropileno reciclado, modelo Módulo Soliglú "DALIFORMA", de 50x50x20 cm, para bases de pavimentação e lajes térreas ventiladas. |  |  | 1.05 | 26.83 | 28.17
mt08efa010 | m² | Sistema de escoramento e fôrmas recuperáveis de painéis de madeira para vigas de borda. |  |  | 0.1 | 3.34 | 0.33
mt07aco070f | kg | Aço em barras nervuradas, CA-50, elaborado em oficina e colocado em obra, diâmetros vários, segundo ABNT NBR 7480. |  |  | 3 | 3.93 | 11.79
mt07ame060ega | m² | Tela eletrossoldada Q 196 10x10 cm, com fios longitudinais de 5 mm de diâmetro e fios transversais de 5,0 mm de diâmetro, aço CA-60, segundo ABNT NBR 7481. |  |  | 1.1 | 16.81 | 18.49
mt08aaa010a | m³ | Água. |  |  | 0.027 | 4.05 | 0.11
mt01arg002 | m³ | Areia média lavada. |  |  | 0.079 | 103.82 | 8.2
mt01arg003b | m³ | Pedra britada tipo 1. |  |  | 0.092 | 99.12 | 9.12
mt08cem002 | kg | Cimento cinza em sacos. |  |  | 43.688 | 0.55 | 24.03
mq06vib020 | h | Régua vibradora de 3 m. |  |  | 0.093 | 12.58 | 1.17
mq06hor010 | h | Betoneira. |  |  | 0.087 | 4.52 | 0.39
mo041 | h | Oficial de 1ª de estruturas de concreto armado. |  |  | 0.138 | 17.11 | 2.36
mo087 | h | Ajudante de estruturas de concreto armado. |  |  | 0.138 | 10.6 | 1.46
mo111 | h | Auxiliar de serviços gerais. |  |  | 0.185 | 9.69 | 1.79
mo110 | h | Servente de pedreiro. |  |  | 0.194 | 9.89 | 1.92
| % | Meios auxiliares |  |  | 2 | 109.33 | 2.19
| % | Custos indiretos |  |  | 3 | 111.52 | 3.35
Custo de manutenção decenal: R$ 4,59 nos primeiros 10 anos. | [5 empty] | Total: | 114.87